## 统信纠错
| 项目编号： | 0729 |  | 系统名称： | 作业指导书纠错任务
| 核查对象： | 统信纠错 |  | 安全层面/安全类： | 安全计算环境
| IP地址： | / |  | 资产类别： | 服务器/存储设备
| 核查时间： | 2025/08/19 |  | 测评作业指导书： | 统信UOS
序号 | 控制点 | 控制项 | 结果记录 | 符合情况 | 备注 | 重要程度 | 检查内容 | 判断标准
安全通用要求
1 | 身份鉴别 | a）应对登录的用户进行身份标识和鉴别，身份标识具有唯一性，身份鉴别信息具有复杂度要求并定期更换； |  |  |  | 重要 | 1 ) 应核查用户在登录时是否采用了身份鉴别措施; 2 ) 应核查用户列表确认用户身份标识是否具有唯一性; 3 ) 应核查用户配置信息是否不存在空口令用户; 4 ) 应核查用户鉴别信息是否具有复杂度要求并定期更换。 | 如果 1)~3) 均为肯定，则符合本测评单元指标要求，否则不符合或部分符合本测评单元指标要求。
2 | 身份鉴别 | b）应具有登录失败处理功能，应配置并启用结束会话、限制非法登录次数和当登录连接超时自动退出等相关措施； |  |  |  | 重要 | 1) 应核查是否配置并启用了登录失败处理功能； 2) 应核查是否配置并启用了限制非法登录功能，非法登录达到一定次数后采取特定动作，如账户锁定等； 3) 应核查是否配置并启用了登录连接超时及自动退出功能。 | 如果 1)~3) 均为肯定，则符合本测评单元指标要求，否则不符合或部分符合本测评单元指标要求。
3 | 身份鉴别 | c）当进行远程管理时，应采取必要措施防止鉴别信息在网络传输过程中被窃听； |  |  | 如本地化管理，鉴别信息不通过网络进行传输，此项判为“不适用”。 | 关键 | 应核查是否采用加密等安全方式对系统进行远程管理,防止鉴别信息在网络传输过程中被窃听。 | 默认符合。
4 | 身份鉴别 | d）应采用口令、密码技术、生物技术等两种或两种以上组合的鉴别技术对用户进行身份鉴别，且其中一种鉴别技术至少应使用密码技术来实现。 |  |  | 若使用堡垒机、认证服务器等方式实现双因素认证，应核查本设备的相关配置，例如RADIUS Client设置等，确保堡垒机对设备实现双因素身份鉴别，而非堡垒机自身实现双因素认证。 | 关键 | 1 ) 应核查是否采用动态口令、数字证书、生物技术和设备指纹等两种或两种以上组合的鉴别技术对用户身份进行鉴别; 2 ) 应核查其中一种鉴别技术是否使用密码技术来实现。 | 如果以上测评实施内容为肯定，则符合本测评单元指标要求，否则不符合本测评单元指标要求。
5 | 访问控制 | a）应对登录的用户分配账户和权限； |  |  |  | 重要 | 1 ) 应核查用户账户和权限设置情况; 2 ) 应核查是否已禁用或限制匿名、默认账户的访问权限。 | 如果 1) 和 2) 均为肯定，则符合本测评单元指标要求，否则不符合或部分符合本测评单元指标要求。
6 | 访问控制 | b）应重命名或删除默认账户，修改默认账户的默认口令； |  |  |  | 重要 | 1 ) 应核查是否已经重命名默认账户或默认账户已被删除; 2 ) 应核查是否已修改默认账户的默认口令。 | 如果 1) 或 2) 均为肯定，则符合本测评单元指标要求，否则不符合或部分符合本测评单元指标要求。
7 | 访问控制 | c）应及时删除或停用多余的、过期的账户，避免共享账户的存在； |  |  |  | 重要 | 1) 应核查是否不存在多余或过期账户，管理员用户与账户之间是否一一对应； 2) 应测试验证多余的、过期的账户是否被删除或停用。 | 如果以上测评实施内容为肯定，则符合本测评单元指标要求，否则不符合本测评单元指标要求。
8 | 访问控制 | d）应授予管理用户所需的最小权限，实现管理用户的权限分离； |  |  |  | 一般 | 1 ) 应核查是否进行角色划分; 2 ) 应核查管理用户的权限是否已进行分离; 3 ) 应核查管理用户权限是否为其工作任务所需的最小权限。 | 如果 1) 和 2) 均为肯定，则符合本测评单元指标要求，否则不符合或部分符合本测评单元指标要求。
9 | 访问控制 | e）应由授权主体配置访问控制策略，访问控制策略规定主体对客体的访问规则； |  |  |  | 一般 | 1 ) 应核查是否由授权主体(如管理用户)负责配置访问控制策略; 2 ) 应核查授权主体是否依据安全策略配置了主体对客体的访问规则; 3 ) 应测试验证用户是否有可越权访问情形。 | 如果 1)~3) 均为肯定，则符合本测评单元指标要求，否则不符合或部分符合本测评单元指标要求。
10 | 访问控制 | f）访问控制的粒度应达到主体为用户级或进程级，客体为文件、数据库表级； |  |  |  | 一般 | 1）应核查访问控制策略的控制粒度是否达到主体为用户级或进程级，客体为文件、数据库表、记录或字段级。 | 如果以上测评实施内容为肯定，则符合本测评单元指标要求，否则不符合本测评单元指标要求。
11 | 访问控制 | g）应对重要主体和客体设置安全标记，并控制主体对有安全标记信息资源的访问。 |  |  |  | 一般 | 1) 应核查是否对主体、客体设置了安全标记； 2) 应测试验证是否依据主体、客体安全标记控制主体对客体访问的强制访问控制策略。 | 如果 1) 和 2) 均为肯定，则符合本测评单元指标要求，否则不符合或部分符合本测评单元指标要求。
12 | 安全审计 | a）应启用安全审计功能，审计覆盖到每个用户，对重要的用户行为和重要安全事件进行审计； |  |  |  | 重要 | 1 ) 应核查是否提供并开启了安全审计功能; 2 ) 应核查安全审计范围是否覆盖到每个用户; 3 ) 应核查是否对重要的用户行为和重要安全事件进行审计。 | 如果 1)~3) 均为肯定，则符合本测评单元指标要求，否则不符合或部分符合本测评单元指标要求。
13 | 安全审计 | b）审计记录应包括事件的日期和时间、用户、事件类型、事件是否成功及其他与审计相关的信息； |  |  |  | 一般 | 应核查审计记录信息是否包括事件的日期和时间、用户、事件类型、事件是否成功及其他与审计相关的信息。 | 如果以上测评实施内容为肯定，则符合本测评单元指标要求，否则不符合本测评单元指标要求。
14 | 安全审计 | c）应对审计记录进行保护，定期备份，避免受到未预期的删除、修改或覆盖等； |  |  |  | 一般 | 1 ) 应核查是否采取了保护措施对审计记录进行保护; 2 ) 应核查是否采取技术措施对审计记录进行定期备份,并核查其备份策略。 | 如果 1) 和 2) 均为肯定，则符合本测评单元指标要求，否则不符合或部分符合本测评单元指标要求。
15 | 安全审计 | d）应对审计进程进行保护，防止未经授权的中断。 |  |  |  | 一般 | 应测试验证通过非审计管理员的其他账户来中断审计进程，验证审计进程是否受到保护。 | 如果以上测评实施内容为肯定，则符合本测评单元指标要求，否则不符合本测评单元指标要求。
16 | 入侵防范 | a）应遵循最小安装的原则，仅安装需要的组件和应用程序； |  |  |  | 重要 | 1 ) 应核查是否遵循最小安装原则; 2 ) 应确认是否未安装非必要的组件和应用程序。 | 如果以上测评实施内容为肯定，则符合本测评单元指标要求，否则不符合本测评单元指标要求。
17 | 入侵防范 | b）应关闭不需要的系统服务、默认共享和高危端口； |  |  |  | 关键 | 1 ) 应核查是否关闭了非必要的系统服务和默认共享; 2 ) 应核查是否不存在非必要的高危端口。 | 如果 1) 和 2) 均为肯定，则符合本测评单元指标要求，否则不符合或部分符合本测评单元指标要求。
18 | 入侵防范 | c）应通过设定终端接入方式或网络地址范围对通过网络进行管理的管理终端进行限制； |  |  |  | 重要 | 应核查配置文件或参数等是否对终端接入范围进行限制。 | 如果以上测评实施内容为肯定，则符合本测评单元指标要求，否则不符合本测评单元指标要求。
19 | 入侵防范 | d）应提供数据有效性检验功能，保证通过人机接口输入或通过通信接口输入的内容符合系统设定要求； | 根据《测评要求》测评单元中测评对象适用性描述，此类对象针对此控制项不适用。 | 不适用 | 根据《测评要求》测评单元中测评对象适用性描述，此类对象针对此控制项不适用。 | 关键 | 默认不适用。 | 默认不适用。
20 | 入侵防范 | e）应能发现可能存在的已知漏洞，并在经过充分测试评估后，及时修补漏洞； |  |  |  | 重要 | 1 ) 应核查是否不存在高风险漏洞,如漏洞扫描、渗透测试等; 2 ) 应核查是否在经过充分测试评估后及时修补漏洞。 | 如果 1) 和 2) 均为肯定，则符合本测评单元指标要求，否则不符合或部分符合本测评单元指标要求。
21 | 入侵防范 | f）应能够检测到对重要节点进行入侵的行为，并在发生严重入侵事件时提供报警。 |  |  |  | 重要 | 1) 应访谈并核查是否有入侵检测的措施； 2) 应核查在发生严重入侵事件时是否提供报警。 | 如果 1) 和 2) 均为肯定，则符合本测评单元指标要求，否则不符合或部分符合本测评单元指标要求。
22 | 恶意代码防范 | a）应采用免受恶意代码攻击的技术措施或主动免疫可信验证机制及时识别入侵和病毒行为，并将其有效阻断。 |  |  |  | 重要 | 1) 应核查是否安装了防恶意代码软件或相应功能的软件，定期进行升级和更新防恶意代码库； 2) 应核查是否采用主动免疫可信验证技术及时识别入侵和病毒行为； 3) 应核查当识别入侵和病毒行为时是否将其有效阻断。 | 如果1)和3)或2)和3)均为肯定，则符合本测评单元指标要求，否则不符合或部分符合本测评单元指标要求。
23 | 可信验证 | a）可基于可信根对计算设备的系统引导程序、系统程序、重要配置参数和应用程序等进行可信验证，并在应用程序的关键执行环节进行动态可信验证，在检测到其可信性受到破坏后进行报警，并将验证结果形成审计记录送至安全管理中心。 |  |  |  | 一般 | 1) 应核查操作系统是否基于可信根对计算设备的系统引导程序、系统程序、重要配置参数和应用程序等进行可信验证； 2) 应核查操作系统是否在应用程序的关键执行环节进行动态可信验证； 3) 应测试验证操作系统当检测到计算设备的可信性受到破坏后是否进行报警； 4) 应测试验证报警结果是否以审计记录的形式送至安全管理中心。 | 如果 1)~4) 均为肯定，则符合本测评单元指标要求，否则不符合或部分符合本测评单元指标要求。
24 | 数据完整性 | a）应采用校验技术或密码技术保证重要数据在传输过程中的完整性，包括但不限于鉴别数据、重要业务数据、重要审计数据、重要配置数据、重要视频数据和重要个人信息等； |  |  |  | 重要 | 1 ) 应核查系统设计文档,鉴别数据、重要业务数据、重要审计数据、重要配置数据、重要视频数据和重要个人信息等在传输过程中是否采用了校验技术或密码技术保证完整性; 2 ) 应测试验证在传输过程中对鉴别数据、重要业务数据、重要审计数据、重要配置数据、重要视频数据和重要个人信息等进行篡改,是否能够检测到数据在传输过程中的完整性受到破坏并能够及时恢复。 | 如果 1) 和 2) 均为肯定，则符合本测评单元指标要求，否则不符合或部分符合本测评单元指标要求。
25 | 数据完整性 | b）应采用校验技术或密码技术保证重要数据在存储过程中的完整性，包括但不限于鉴别数据、重要业务数据、重要审计数据、重要配置数据、重要视频数据和重要个人信息等。 |  |  |  | 关键 | 1 ) 应核查设计文档,是否采用了校验技术或密码技术保证鉴别数据、重要业务数据、重要审计数据、重要配置数据、重要视频数据和重要个人信息等在存储过程中的完整性; 2 ) 应核查是否采用技术措施(如数据安全保护系统等)保证鉴别数据、重要业务数据、重要审计数据、重要配置数据、重要视频数据和重要个人信息等在存储过程中的完整性; 3 ) 应测试验证在存储过程中对鉴别数据、重要业务数据、重要审计数据、重要配置数据、重要视频数据和重要个人信息等进行篡改,是否能够检测到数据在存储过程中的完整性受到破坏并能够及时恢复。 | 如果 1)~3) 均为肯定，则符合本测评单元指标要求，否则不符合或部分符合本测评单元指标要求。
26 | 数据保密性 | a）应采用密码技术保证重要数据在传输过程中的保密性，包括但不限于鉴别数据、重要业务数据和重要个人信息等； |  |  |  | 关键 | 1 ) 应核查系统设计文档，鉴别数据、重要业务数据和重要个人信息等在传输过程中是否采用密码技术保证保密性； 2 ) 应通过嗅探等方式抓取传输过程中的数据包,鉴别数据、重要业务数据和重要个人信息等在传输过程中是否进行了加密处理。 | 如果 1) 和 2) 均为肯定，则符合本测评单元指标要求，否则不符合或部分符合本测评单元指标要求。
27 | 数据保密性 | b）应采用密码技术保证重要数据在存储过程中的保密性，包括但不限于鉴别数据、重要业务数据和重要个人信息等。 |  |  |  | 关键 | 1 ) 应核查是否采用密码技术保证鉴别数据、重要业务数据和重要个人信息等在存储过程中的保密性; 2 ) 应核查是否采用技术措施(如数据安全保护系统等)保证鉴别数据、重要业务数据和重要个人信息等在存储过程中的保密性; 3 ) 应测试验证是否对指定的数据进行加密处理。 | 如果 1)~3) 均为肯定，则符合本测评单元指标要求，否则不符合或部分符合本测评单元指标要求。
28 | 数据备份恢复 | a）应提供重要数据的本地数据备份与恢复功能； |  |  |  | 关键 | 1 ) 应核查是否按照备份策略进行本地备份; 2 ) 应核查备份策略设置是否合理、配置是否正确; 3 ) 应核查备份结果是否与备份策略一致; 4 ) 应核查近期恢复测试记录,是否能够进行正常的数据恢复。 | 如果 1)~4) 均为肯定，则符合本测评单元指标要求，否则不符合或部分符合本测评单元指标要求。
29 | 数据备份恢复 | b）应提供异地实时备份功能，利用通信网络将重要数据实时备份至备份场地； |  |  |  | 重要 | 应核查是否提供异地实时备份功能，并通过通信网络将重要配置数据、重要业务数据实时传送至备份场地。 | 如果以上测评实施内容为肯定，则符合本测评单元指标要求，否则不符合本测评单元指标要求。
30 | 数据备份恢复 | c）应提供重要数据处理系统的热冗余，保证系统的高可用性。 |  |  |  | 关键 | 应核查重要数据处理系统(包括应用服务器和数据库服务器等)是否采用热冗余方式部署。 | 如果以上测评实施内容为肯定，则符合本测评单元指标要求，否则不符合本测评单元指标要求。
31 | 剩余信息保护 | a）应保证鉴别信息所在的存储空间被释放或重新分配前得到完全清除； |  |  |  | 重要 | 应核查相关配置信息或系统设计文档,用户的鉴别信息所在的存储空间被释放或重新分配前是否得到完全清除。 | 如果以上测评实施内容为肯定，则符合本测评单元指标要求，否则不符合本测评单元指标要求。
32 | 剩余信息保护 | b）应保证存有敏感数据的存储空间被释放或重新分配前得到完全清除。 |  |  |  | 重要 | 应核查相关配置信息或系统设计文档,敏感数据所在的存储空间被释放或重新分配给其他用户前是否得到完全清除。 | 如果以上测评实施内容为肯定，则符合本测评单元指标要求，否则不符合本测评单元指标要求。
33 | 个人信息保护 | a）应仅采集和保存业务必需的用户个人信息； | 根据《测评要求》测评单元中测评对象适用性描述，此类对象针对此控制项不适用。 | 不适用 | 根据《测评要求》测评单元中测评对象适用性描述，此类对象针对此控制项不适用。 | 关键 | 默认不适用。 | 默认不适用。
34 | 个人信息保护 | b）应禁止未授权访问和非法使用用户个人信息。 | 根据《测评要求》测评单元中测评对象适用性描述，此类对象针对此控制项不适用。 | 不适用 | 根据《测评要求》测评单元中测评对象适用性描述，此类对象针对此控制项不适用。 | 关键 | 默认不适用。 | 默认不适用。