## Sheet1
对象名称 | 安全层面 | 控制点 | 控制项 | 检查内容 | 检查方法 | 推荐值 | 判断标准 | 结果记录 | 符合情况 | 备注 | 重要程度 | 资产类型名称 | 权重 | 分类SAG
银河麒麟纠错 | 安全计算环境 | 身份鉴别 | a）应对登录的用户进行身份标识和鉴别，身份标识具有唯一性，身份鉴别信息具有复杂度要求并定期更换； | 1 ) 应核查用户在登录时是否采用了身份鉴别措施; 2 ) 应核查用户列表确认用户身份标识是否具有唯一性; 3 ) 应核查用户配置信息是否不存在空口令用户; 4 ) 应核查用户鉴别信息是否具有复杂度要求并定期更换。 | 1、a) [核查桌面环境]使用"ps -ef ¦grep tty"命令，核查是否启用桌面环境；[核查SSH]使用"ps -ef ¦grep sshd"或"netstat -an ¦ grep :22"命令，核查是否启用SSH服务； b) [核查桌面环境]若启用了桌面环境，使用"cat /etc/lightdm/lightdm.conf"命令，核查autologin-user参数；[核查SSH远程登录]若启用了SSH服务，使用"cat /etc/ssh/sshd_config"命令，核查RhostsAuthentication参数； 2、使用"cat /etc/shadow"命令，查看各用户的第二字段（口令字段）处是否不为空； 3、a)使用"cat /etc/pam.d/common-password"命令，核查口令复杂度要求；b)使用"cat /etc/login.defs"命令查看系统口令定期更换策略，或使用"chage -l [user]"命令查看各用户的口令定期更换情况。 | 1、[桌面环境]未设置autologin-user，nopasswdlogin行的最后一个字段为空；[SSH]未启用RhostsAuthentication。 2、/etc/shadow的第二字段均不为空。不存在空口令用户。 3、a) common-password中存在"password requisite pwquality.so minlen=8 dcredit=-1 ucredit=-1 lcredit=-1 enforce_for_root"行；b) login.defs中设置了PASS_MAX_DAYS=90、PASS_WARN_AGE=7。 | 如果 1)~3) 均为肯定，则符合本测评单元指标要求，否则不符合或部分符合本测评单元指标要求。 | 检查方法： 1、a) [核查桌面环境]原命令仅能查看终端进程，无法判断桌面环境。修正为ps -ef ¦ grep -E "lightdm¦Xorg" 。[核查SSH] b) [核查桌面环境]没有这个文件或目录； 2、该命令权限不够，修正为：sudo cat /etc/shadow 3、建议用 grep 直接提取目标参数，避免浏览整个文件 | 0.5 |  | 2 | 服务器/存储设备 | 0.7 | S3
银河麒麟纠错 | 安全计算环境 | 身份鉴别 | b）应具有登录失败处理功能，应配置并启用结束会话、限制非法登录次数和当登录连接超时自动退出等相关措施； | 1) 应核查是否配置并启用了登录失败处理功能； 2) 应核查是否配置并启用了限制非法登录功能，非法登录达到一定次数后采取特定动作，如账户锁定等； 3) 应核查是否配置并启用了登录连接超时及自动退出功能。 | 1、查看是否安装了pam_tally2.so模块，通过查询命令find /lib -name "pam_tally2.so"。 2、使用"cat /etc/pam.d/common-auth"命令查看是否配置了限制非法登录； 3、[核查桌面环境]打开系统设置-电源管理，核查空闲超时值；[核查命令行环境]使用"cat /etc/profile ¦ grep TMOUT"查看是否配置超时锁定参数。 | 1、安装了pam_tally2.so模块； 2、common-auth中存在"auth required pam_tally2.so deny=5 unlock_time=600 even_deny_root root_unlock_time=600"行。 3、[桌面环境]设置空闲超时值300秒；[命令行环境]设置TMOUT=300。 | 如果 1)~3) 均为肯定，则符合本测评单元指标要求，否则不符合或部分符合本测评单元指标要求。 |  | 1 |  | 2 | 服务器/存储设备 | 0.7 | S3
银河麒麟纠错 | 安全计算环境 | 身份鉴别 | c）当进行远程管理时，应采取必要措施防止鉴别信息在网络传输过程中被窃听； | 应核查是否采用加密等安全方式对系统进行远程管理,防止鉴别信息在网络传输过程中被窃听。 | 默认符合。 | 默认符合。 | 默认符合。 |  | 1 | 如本地化管理，鉴别信息不通过网络进行传输，此项判为“不适用”。 | 3 | 服务器/存储设备 | 1 | S3
银河麒麟纠错 | 安全计算环境 | 身份鉴别 | d）应采用口令、密码技术、生物技术等两种或两种以上组合的鉴别技术对用户进行身份鉴别，且其中一种鉴别技术至少应使用密码技术来实现。 | 1 ) 应核查是否采用动态口令、数字证书、生物技术和设备指纹等两种或两种以上组合的鉴别技术对用户身份进行鉴别; 2 ) 应核查其中一种鉴别技术是否使用密码技术来实现。 | 1、查看操作系统登录界面是否集成了硬件令牌、USB-Key、混合型令牌（USBKEY+动态口令）、采用了Radius等协议的认证服务器作为其中一种鉴别方式的。 2、查看SSH是否在使用“用户名+口令”方式的同时，使用密钥（公钥/私钥）+私钥密码的方式进行登录。 | 同时使用二种身份鉴别能够登录系统，其中一种鉴别技术使用密码技术来实现。 | 如果以上测评实施内容为肯定，则符合本测评单元指标要求，否则不符合本测评单元指标要求。 | 缺具体指令 | 0 | 若使用堡垒机、认证服务器等方式实现双因素认证，应核查本设备的相关配置，例如RADIUS Client设置等，确保堡垒机对设备实现双因素身份鉴别，而非堡垒机自身实现双因素认证。 | 3 | 服务器/存储设备 | 1 | S3
银河麒麟纠错 | 安全计算环境 | 访问控制 | a）应对登录的用户分配账户和权限； | 1) 应核查是否不存在多余或过期账户，管理员用户与账户之间是否一一对应； 2) 应测试验证多余的、过期的账户是否被删除或停用。 | 1、询问系统管理员是否建立用户权限对照表，所设置的用户权限是否与权限表中一致。 2、查看常用默认账户（root、bin、adm、nodoby、mail等）是否已禁用或限制权限； | 1、制定了用户权限表，并根据权限表进行分配用户； 2、已禁用或限制匿名、默认账户的访问权限。 | 如果 1) 和 2) 均为肯定，则符合本测评单元指标要求，否则不符合或部分符合本测评单元指标要求。 | 2、缺具体指令 | 0.5 |  | 2 | 服务器/存储设备 | 0.7 | S3
银河麒麟纠错 | 安全计算环境 | 访问控制 | b）应重命名或删除默认账户，修改默认账户的默认口令； | 1 ) 应核查是否已经重命名默认账户或默认账户已被删除; 2 ) 应核查是否已修改默认账户的默认口令。 | 1、使用more /etc/shadow命令，查看shadow文件中的用户，是否存在adm、lp、shutdown、games等默认的、无用的用户； 2、查看root账户是否能够进行远程登录，使用more /etc/ssh/sshd_config ¦ grep PermitRootLogin命令，查看/etc/ssh/sshd_config中PermitRootLogin是否关闭。 | 1、相关用户的第二个字段均为*； 2、PermitRootLogin=no或者已注释。 | 如果 1) 或 2) 为肯定，则符合本测评单元指标要求，否则不符合或部分符合本测评单元指标要求。 | 1、使用sudo more /etc/shadow命令，不然权限不够 | 0.5 |  | 2 | 服务器/存储设备 | 0.7 | S3
银河麒麟纠错 | 安全计算环境 | 访问控制 | c）应及时删除或停用多余的、过期的账户，避免共享账户的存在； | 1) 应核查是否不存在多余或过期账户，管理员用户与账户之间是否一一对应； 2) 应测试验证多余的、过期的账户是否被删除或停用。 | 1、使用more /etc/shadow命令，查看shadow文件中的用户是否为过期、多余帐户（已锁定帐户其所在行第一个和第二个冒号之间的口令字段为“!、*、或!打头”）； 2、验证可登录账户及其用途、使用者并进行记录（对于以团队方式运维操作系统的情况，如果能以值班记录等方式区分开同一账户在不同时间的实际使用者，可以不用创建与自然人一一对应的账户）； | 1、对多余帐户进行删除、锁定或禁止其登录如：uucp、nuucp、lp、adm、sync、shutdown、halt、news、operator、gopher用户 | 如果以上测评实施内容为肯定，则符合本测评单元指标要求，否则不符合本测评单元指标要求。 | 1、使用sudo more /etc/shadow命令，不然权限不够 2、缺具体指令 | 0 |  | 2 | 服务器/存储设备 | 0.7 | S3
银河麒麟纠错 | 安全计算环境 | 访问控制 | d）应授予管理用户所需的最小权限，实现管理用户的权限分离； | 1 ) 应核查是否进行角色划分; 2 ) 应核查管理用户的权限是否已进行分离; 3 ) 应核查管理用户权限是否为其工作任务所需的最小权限。 | 1、使用more /etc/group命令，查看管理用户的分组情况，是否至少分为系统管理员、审计管理员、安全策略管理员（操作员）三类账号： a)使用ls -l /var ¦ grep log命令，查看审计文件/var/log审计文件的属主是否为审计员; b)使用more /etc/sudoers命令，核实审计员、安全策略管理员（操作员）是否限制sudo权限。 2、查看每类用户权限分配表 | 1、建立了权限分离的用户，如系统管理员、审计员、安全策略管理员等。按最小授权原则分配，审计文件属主为审计员。一般用户不在sudoer列表中。 2、建有各类账户的用户权限分配表。 | 如果 1) 和 2) 均为肯定，则符合本测评单元指标要求，否则不符合或部分符合本测评单元指标要求。 | 1、（b）使用sudo more /etc/sudoers命令，否则权限不够 | 0.5 |  | 1 | 服务器/存储设备 | 0.4 | S3
银河麒麟纠错 | 安全计算环境 | 访问控制 | e）应由授权主体配置访问控制策略，访问控制策略规定主体对客体的访问规则； | 1 ) 应核查是否由授权主体(如管理用户)负责配置访问控制策略; 2 ) 应核查授权主体是否依据安全策略配置了主体对客体的访问规则; 3 ) 应测试验证用户是否有可越权访问情形。 | 1、询问是否由授权主体（如管理用户）负责配置访问控制策略； 2、核查授权主体是否依据安全策略配置了主体对客体的访问规则； 3、验证用户是否有可越权访问情形（可通过命令行ls -l，核查核心的系统配置文件的创建者、所属组、其他用户这三类用户（UGO）的访问权限设置（r、w、x）；核查应用软件进程权限是否没有直接用过高权限用户启动，比如root等）。 | 1、由授权主体（如管理用户）负责配置访问控制策略； 2、授权主体依据安全策略配置了主体对客体的访问规则； 3、用户无可越权访问情形。 | 如果 1)~3) 均为肯定，则符合本测评单元指标要求，否则不符合或部分符合本测评单元指标要求。 | 2、3、缺具体指令 | 0.5 |  | 1 | 服务器/存储设备 | 0.4 | S3
银河麒麟纠错 | 安全计算环境 | 访问控制 | f）访问控制的粒度应达到主体为用户级或进程级，客体为文件、数据库表级； | 1）应核查访问控制策略的控制粒度是否达到主体为用户级或进程级，客体为文件、数据库表、记录或字段级。 | 核查访问控制策略的控制粒度是否达到主体为用户级别或进程级，客体为文件、文件夹、数据库表、记录或字段级、打印机等，执行操作包括读取、写入、修改或完全控制等（如通过ls -al命令查看重要文件权限是否被修改） | 1、安全策略控制的粒度已达到主体为用户级或进程级，客体为文件、数据库表级。 | 如果以上测评实施内容为肯定，则符合本测评单元指标要求，否则不符合本测评单元指标要求。 | 给出更多具体指令 | 0.5 |  | 1 | 服务器/存储设备 | 0.4 | S3
银河麒麟纠错 | 安全计算环境 | 访问控制 | g）应对重要主体和客体设置安全标记，并控制主体对有安全标记信息资源的访问。 | 1) 应核查是否对主体、客体设置了安全标记； 2) 应测试验证是否依据主体、客体安全标记控制主体对客体访问的强制访问控制策略。 | 使用命令more /etc/selinux/config，核实SELINUX值设置为enforcing，并制定了特定的访问控制规则（通过ls -Z查看敏感文件的type类型是否进行了设置）。 | 1、SELINUX=enforcing； 2、敏感文件的type类型不为默认。 | 如果 1) 和 2) 均为肯定，则符合本测评单元指标要求，否则不符合或部分符合本测评单元指标要求。 | 略不严谨，可修改为：使用命令more /etc/selinux/config，核实SELINUX值设置为enforcing，并制定了特定的访问控制规则（如启用了selinux、可通过ls -Z查看敏感文件的type类型是否进行了设置）。 | 1 |  | 1 | 服务器/存储设备 | 0.4 | S3
银河麒麟纠错 | 安全计算环境 | 安全审计 | a）应启用安全审计功能，审计覆盖到每个用户，对重要的用户行为和重要安全事件进行审计； | 1 ) 应核查是否提供并开启了安全审计功能; 2 ) 应核查安全审计范围是否覆盖到每个用户; 3 ) 应核查是否对重要的用户行为和重要安全事件进行审计。 | 1、使用systemctl list-unit-files ¦ grep auditd和systemctl list-unit-files ¦ grep rsyslog命令查看是否安装并启用auditd、rsyslog服务； 2、使用auditctl -l命令查看audit审计规则； 3、输入more /etc/rsyslog.conf | 1、审计、日志进程运行正常； 2、配置了符合安全性要求的审计规则，如针对/etc/shadow文件执行读、写操作等。 3、rsyslog.conf或rsyslog.d/*.conf包含必要的日志规则，如auth、authpriv、cron、daemon等。 | 如果 1)~3) 均为肯定，则符合本测评单元指标要求，否则不符合或部分符合本测评单元指标要求。 | 2、auditctl 命令用于配置审计规则、查看审计状态等，直接关联系统安全审计功能，属于高权限操作。修正为：sudo auditctl -l 3、 改正为：输入more /etc/rsyslog.d/*.conf或more /etc/rsyslog.conf | 0.5 |  | 2 | 服务器/存储设备 | 0.7 | G3
银河麒麟纠错 | 安全计算环境 | 安全审计 | b）审计记录应包括事件的日期和时间、用户、事件类型、事件是否成功及其他与审计相关的信息； | 应核查审计记录信息是否包括事件的日期和时间、用户、事件类型、事件是否成功及其他与审计相关的信息。 | 若系统审计进程开启，默认符合，如使用第三方审计系统则查看审计日志是否包含前述信息； | 1、第三方审计系统的审计日志应包括事件日期、时间、主体、客体、结果等信息。 | 如果以上测评实施内容为肯定，则符合本测评单元指标要求，否则不符合本测评单元指标要求。 | 如何判断系统审计进程是否开启？缺具体指令 | 0 |  | 1 | 服务器/存储设备 | 0.4 | G3
银河麒麟纠错 | 安全计算环境 | 安全审计 | c）应对审计记录进行保护，定期备份，避免受到未预期的删除、修改或覆盖等； | 1 ) 应核查是否采取了保护措施对审计记录进行保护; 2 ) 应核查是否采取技术措施对审计记录进行定期备份,并核查其备份策略。 | 1、查看rsyslog.conf、auditd.conf文件中日志信息所在文件的访问权限，如： ls -l /var/log/messages ls -l /var/log/secure ls -l /var/log/audit/audit.log 2、访谈并询问是否对审计日志进行保护和备份； | 1、按照日志文件读写权限的推荐值可参照如下所示： ls -l /var/log/messages：640 ls -l /var/log/secure：640 ls -l /var/log/audit/audit.log：640 文件属主必须为审计类型帐户，且删除、修改或覆盖等操作会进行记录。 2、采取如部署日志服务器、第三方行为审计系统、堡垒机保存操作日志或其他相应手段。 | 如果 1) 和 2) 均为肯定，则符合本测评单元指标要求，否则不符合或部分符合本测评单元指标要求。 | 1、首先查看日志配置文件的相关信息，确认系统实际的日志文件路径： ls -l /etc/rsyslog.conf ls -l /etc/auditd.conf 根据配置文件中指定的日志路径，查看对应日志文件的访问权限（以下为常见路径示例，可根据实际配置调整）： ls -l /var/log/messages ls -l /var/log/secure ls -l /var/log/audit/audit.log | 0.5 |  | 1 | 服务器/存储设备 | 0.4 | G3
银河麒麟纠错 | 安全计算环境 | 安全审计 | d）应对审计进程进行保护，防止未经授权的中断。 | 应测试验证通过非审计管理员的其他账户来中断审计进程,验证审计进程是否受到保护。 | 询问并验证是否安装了额外的审计进程保护软件，确保审计进程不能中断。 | 安装额外的审计进程保护软件，确保审计进程不能中断，syslog和audit服务普通用户无法停止。 | 如果以上测评实施内容为肯定，则符合本测评单元指标要求，否则不符合本测评单元指标要求。 | 缺乏具体验证指令 | 0.5 |  | 1 | 服务器/存储设备 | 0.4 | G3
银河麒麟纠错 | 安全计算环境 | 入侵防范 | a）应遵循最小安装的原则，仅安装需要的组件和应用程序； | 1 ) 应核查是否遵循最小安装原则; 2 ) 应确认是否未安装非必要的组件和应用程序。 | 使用"dpkg --list"命令查看系统安装的组件。 | 操作系统仅安装了必要的组件。 | 如果以上测评实施内容为肯定，则符合本测评单元指标要求，否则不符合本测评单元指标要求。 |  | 1 |  | 2 | 服务器/存储设备 | 0.7 | G3
银河麒麟纠错 | 安全计算环境 | 入侵防范 | b）应关闭不需要的系统服务、默认共享和高危端口； | 1 ) 应核查是否关闭了非必要的系统服务和默认共享; 2 ) 应核查是否不存在非必要的高危端口。 | 1、使用systemctl list-units ¦ grep service命令查看当前服务开启状况，结合扫描结果和业务需求判断是否必要； 2、使用netstat -ntlp命令查看当前端口开启状况，核查结合扫描结果和业务需求判断是否必要； | 1、关闭了非必要的系统服务和默认共享； 2、不存在非必要的高危端口。 | 如果 1) 和 2) 均为肯定，则符合本测评单元指标要求，否则不符合或部分符合本测评单元指标要求。 | 1、若需查看所有状态的服务（包括未活动的）：systemctl list-units --all ¦ grep service | 1 |  | 3 | 服务器/存储设备 | 1 | G3
银河麒麟纠错 | 安全计算环境 | 入侵防范 | c）应通过设定终端接入方式或网络地址范围对通过网络进行管理的管理终端进行限制； | 应核查配置文件或参数等是否对终端接入范围进行限制。 | 1、询问管理员采用何种方式对终端接入方式和网络地址范围进行限制，并验证其有效性； 本机层访问控制： >使用more /etc/hosts.deny命令，查看是否包含“ALL: ALL”，禁止所有的请求；使用more /etc/hosts.allow命令，查看在/etc/hosts.allow中，有如下配置： sshd:192.168.1.10/255.255.255.0 >使用more /etc/ssh/sshd_config命令，查看是否包含如下配置： AllowUsers xx@192.168.1.10 >查看防火墙设置，使用iptables -L -n命令，查看是否包含类似配置： -A RH-Firewall-1-INPUT -m state --state NEW -m tcp -p tcp --dport 22 -s 192.168.1.10 -j ACCEPT 网络层访问控制： 通过防火墙、交换机进行访问控制，验证其有效性后，也可认为符合。 | 配置文件或参数中对终端接入方式或网络地址范围进行限制。 | 如果以上测评实施内容为肯定，则符合本测评单元指标要求，否则不符合本测评单元指标要求。 | 1、>查看防火墙设置，使用sudo iptables -L -n命令，不然权限不够 | 0.5 |  | 2 | 服务器/存储设备 | 0.7 | G3
银河麒麟纠错 | 安全计算环境 | 入侵防范 | d）应提供数据有效性检验功能，保证通过人机接口输入或通过通信接口输入的内容符合系统设定要求； | 默认不适用。 | 默认不适用。 | 默认不适用。 | 默认不适用。 | 根据《测评要求》测评单元中测评对象适用性描述，此类对象针对此控制项不适用。 | -1 | 根据《测评要求》测评单元中测评对象适用性描述，此类对象针对此控制项不适用。 | 3 | 服务器/存储设备 | 1 | G3
银河麒麟纠错 | 安全计算环境 | 入侵防范 | e）应能发现可能存在的已知漏洞，并在经过充分测试评估后，及时修补漏洞； | 1 ) 应核查是否不存在高风险漏洞,如漏洞扫描、渗透测试等; 2 ) 应核查是否在经过充分测试评估后及时修补漏洞。 | 1、通过漏洞扫描、渗透测试等方式核查是否不存在高风险漏洞； 2、核查是否在经过充分测试评估后及时修补漏洞。 | 1、通过漏洞扫描、渗透测试等方式，发现不存在高风险漏洞； 2、在经过充分测试评估后及时修补漏洞。 | 如果 1) 和 2) 均为肯定，则符合本测评单元指标要求，否则不符合或部分符合本测评单元指标要求。 | 缺具体指令 | 0.5 |  | 2 | 服务器/存储设备 | 0.7 | G3
银河麒麟纠错 | 安全计算环境 | 入侵防范 | f）应能够检测到对重要节点进行入侵的行为，并在发生严重入侵事件时提供报警。 | 1) 应访谈并核查是否有入侵检测的措施； 2) 应核查在发生严重入侵事件时是否提供报警。 | 1）应核查操作系统是否有入侵检测的措施，是否安装了主机入侵检测系统等措施，此处注意主机防火墙如果仅仅是控制IP和端口就不具备入侵检测和防范功能；如果是在操作系统上安装第三方软件或者设备，应详细了解其工作原理与其功能。 2）应核查操作系统在发生严重入侵事件时是否提供报警，核查历史入侵检测日志，条件具备时对操作系统进行漏洞扫描，验证是否产生报警信息。 | 1、安装主机入侵检测系统并配置策略； 2、发生严重入侵事件时提供报警。 | 如果 1) 和 2) 均为肯定，则符合本测评单元指标要求，否则不符合或部分符合本测评单元指标要求。 | 缺具体指令 | 0 |  | 2 | 服务器/存储设备 | 0.7 | G3
银河麒麟纠错 | 安全计算环境 | 恶意代码防范 | a）应采用免受恶意代码攻击的技术措施或主动免疫可信验证机制及时识别入侵和病毒行为，并将其有效阻断。 | 1) 应核查是否安装了防恶意代码软件或相应功能的软件，定期进行升级和更新防恶意代码库； 2) 应核查是否采用主动免疫可信验证技术及时识别入侵和病毒行为； 3) 应核查当识别入侵和病毒行为时是否将其有效阻断。 | 1、查看主机是否安装防恶意代码软件、防恶意代码软件版本和恶意代码库是否更新； 2、询问是否采用主动免疫可信验证技术； 3、查看是否在检测到入侵和病毒行为时提供有效阻断。 | 1、安装了防病毒软件，防病毒软件、病毒库版本为最新；（病毒库更新周期不建议超过一周） 2、采用主动免疫可信验证机制，对入侵和病毒行为进行有效阻断。 | 如果1)和3)或2)和3)均为肯定，则符合本测评单元指标要求，否则不符合或部分符合本测评单元指标要求。 | 3、缺具体指令 | 0.5 |  | 2 | 服务器/存储设备 | 0.7 | G3
银河麒麟纠错 | 安全计算环境 | 可信验证 | a）可基于可信根对计算设备的系统引导程序、系统程序、重要配置参数和应用程序等进行可信验证，并在应用程序的关键执行环节进行动态可信验证，在检测到其可信性受到破坏后进行报警，并将验证结果形成审计记录送至安全管理中心。 | 1) 应核查操作系统是否基于可信根对计算设备的系统引导程序、系统程序、重要配置参数和应用程序等进行可信验证； 2) 应核查操作系统是否在应用程序的关键执行环节进行动态可信验证； 3) 应测试验证操作系统当检测到计算设备的可信性受到破坏后是否进行报警； 4) 应测试验证报警结果是否以审计记录的形式送至安全管理中心。 | 1) 基于可信根对计算设备的系统引导程序、系统程序等进行可信验证(应访谈系统管理员及安全管理员，了解系统使用了何种可信验证架构及可信根)； 2) 核查操作系统是否在应用程序的关键执行环节进行动态可信验证； 3) 查看可信验证相关策略丰富度是否满足本级提出的要求，并检查度量策略是否能够在触发后与相关系统（如：安全管理中心）进行告警。 4) 核查验证结果是否以审计记录的形式送至安全管理中心。 | 1) 基于可信根对计算设备的系统引导程序、系统程序等进行可信验证； 2) 应检查是否在应用程序的所有执行环节进行动态可信验证； 3) 当检测到计算设备的可信性受到破坏后进行报警； 4) 验证结果以审计记录的形式送至安全管理中心； | 如果 1)~4) 均为肯定，则符合本测评单元指标要求，否则不符合或部分符合本测评单元指标要求。 | 缺具体指令 | 0 |  | 1 | 服务器/存储设备 | 0.4 | S3
银河麒麟纠错 | 安全计算环境 | 数据完整性 | a）应采用校验技术或密码技术保证重要数据在传输过程中的完整性，包括但不限于鉴别数据、重要业务数据、重要审计数据、重要配置数据、重要视频数据和重要个人信息等； | 1 ) 应核查设计文档,是否采用了校验技术或密码技术保证鉴别数据、重要业务数据、重要审计数据、重要配置数据、重要视频数据和重要个人信息等在存储过程中的完整性; 2 ) 应核查是否采用技术措施(如数据安全保护系统等)保证鉴别数据、重要业务数据、重要审计数据、重要配置数据、重要视频数据和重要个人信息等在存储过程中的完整性; 3 ) 应测试验证在存储过程中对鉴别数据、重要业务数据、重要审计数据、重要配置数据、重要视频数据和重要个人信息等进行篡改,是否能够检测到数据在存储过程中的完整性受到破坏并能够及时恢复。 | 1 ) 核查设计文档,是否采用了校验技术或密码技术保证鉴别数据、重要业务数据、重要审计数据、重要配置数据、重要视频数据和重要个人信息等在存储过程中的完整性; 2 ) 核查是否采用技术措施(如数据安全保护系统等)保证鉴别数据、重要业务数据、重要审计数据、重要配置数据、重要视频数据和重要个人信息等在存储过程中的完整性; 3 ) 测试验证在存储过程中对鉴别数据、重要业务数据、重要审计数据、重要配置数据、重要视频数据和重要个人信息等进行篡改,是否能够检测到数据在存储过程中的完整性受到破坏并能够及时恢复。 | 1 ) 采用了校验技术或密码技术保证鉴别数据、重要业务数据、重要审计数据、重要配置数据、重要视频数据和重要个人信息等在存储过程中的完整性; 2 ) 采用了技术措施(如数据安全保护系统等)保证鉴别数据、重要业务数据、重要审计数据、重要配置数据、重要视频数据和重要个人信息等在存储过程中的完整性; 3 ) 在存储过程中对鉴别数据、重要业务数据、重要审计数据、重要配置数据、重要视频数据和重要个人信息等进行篡改,能够检测到数据在存储过程中的完整性受到破坏并能够及时恢复。 | 如果 1)~3) 均为肯定，则符合本测评单元指标要求，否则不符合或部分符合本测评单元指标要求。 | 缺具体指令 | 0 |  | 2 | 服务器/存储设备 | 0.7 | S3
银河麒麟纠错 | 安全计算环境 | 数据完整性 | b）应采用校验技术或密码技术保证重要数据在存储过程中的完整性，包括但不限于鉴别数据、重要业务数据、重要审计数据、重要配置数据、重要视频数据和重要个人信息等。 | 1 ) 应核查设计文档,是否采用了校验技术或密码技术保证鉴别数据、重要业务数据、重要审计数据、重要配置数据、重要视频数据和重要个人信息等在存储过程中的完整性; 2 ) 应核查是否采用技术措施(如数据安全保护系统等)保证鉴别数据、重要业务数据、重要审计数据、重要配置数据、重要视频数据和重要个人信息等在存储过程中的完整性; 3 ) 应测试验证在存储过程中对鉴别数据、重要业务数据、重要审计数据、重要配置数据、重要视频数据和重要个人信息等进行篡改,是否能够检测到数据在存储过程中的完整性受到破坏并能够及时恢复。 | 1 ) 核查设计文档,是否采用了校验技术或密码技术保证鉴别数据、重要业务数据、重要审计数据、重要配置数据、重要视频数据和重要个人信息等在存储过程中的完整性; 2 ) 核查是否采用技术措施(如数据安全保护系统等)保证鉴别数据、重要业务数据、重要审计数据、重要配置数据、重要视频数据和重要个人信息等在存储过程中的完整性; 3 ) 测试验证在存储过程中对鉴别数据、重要业务数据、重要审计数据、重要配置数据、重要视频数据和重要个人信息等进行篡改,是否能够检测到数据在存储过程中的完整性受到破坏并能够及时恢复。 | 1 ) 采用了校验技术或密码技术保证鉴别数据、重要业务数据、重要审计数据、重要配置数据、重要视频数据和重要个人信息等在存储过程中的完整性; 2 ) 采用了技术措施(如数据安全保护系统等)保证鉴别数据、重要业务数据、重要审计数据、重要配置数据、重要视频数据和重要个人信息等在存储过程中的完整性; 3 ) 在存储过程中对鉴别数据、重要业务数据、重要审计数据、重要配置数据、重要视频数据和重要个人信息等进行篡改,能够检测到数据在存储过程中的完整性受到破坏并能够及时恢复。 | 如果 1)~3) 均为肯定，则符合本测评单元指标要求，否则不符合或部分符合本测评单元指标要求。 | 缺具体指令 | 0 |  | 3 | 服务器/存储设备 | 1 | S3
银河麒麟纠错 | 安全计算环境 | 数据保密性 | a）应采用密码技术保证重要数据在传输过程中的保密性，包括但不限于鉴别数据、重要业务数据和重要个人信息等； | 1 ) 应核查系统设计文档,鉴别数据、重要业务数据和重要个人信息等在传输过程中是否采用密码技术保证保密性； 2 ) 应通过嗅探等方式抓取传输过程中的数据包,鉴别数据、重要业务数据和重要个人信息等在传输过程中是否进行了加密处理。 | 1 ) 核查系统设计文档，鉴别数据、重要业务数据和重要个人信息等在传输过程中是否采用密码技术保证保密性； 2 ) 通过嗅探等方式抓取传输过程中的数据包,鉴别数据、重要业务数据和重要个人信息等在传输过程中是否进行了加密处理。 | 1 ) 系统设计文档，鉴别数据、重要业务数据和重要个人信息等在传输过程中采用密码技术保证保密性； 2 ) 通过嗅探等方式抓取传输过程中的数据包,鉴别数据、重要业务数据和重要个人信息等在传输过程中进行了加密处理。 | 如果 1) 和 2) 均为肯定，则符合本测评单元指标要求，否则不符合或部分符合本测评单元指标要求。 | 缺具体指令 | 0 |  | 3 | 服务器/存储设备 | 1 | S3
银河麒麟纠错 | 安全计算环境 | 数据保密性 | b）应采用密码技术保证重要数据在存储过程中的保密性，包括但不限于鉴别数据、重要业务数据和重要个人信息等。 | 1 ) 应核查是否采用密码技术保证鉴别数据、重要业务数据和重要个人信息等在存储过程中的保密性; 2 ) 应核查是否采用技术措施(如数据安全保护系统等)保证鉴别数据、重要业务数据和重要个人信息等在存储过程中的保密性; 3 ) 应测试验证是否对指定的数据进行加密处理。 | 1）应查看系统设计文档，检查系统中存在哪些重要数据，并判断哪些数据需要进行保护，包括鉴别数据、重要业务数据和重要个人信息数据等； 2）确认需要保护的数据后，查看系统设计文档，核实数据如何进行存储，检查系统是否采用密码技术进行保护，检查系统内存储的重要个人数据、重要业务数据等，查看是否能能明文查看数据，是否进行了保密性措施； 3）当条件允许的情况下，可让客户模拟将数据加密的过程，判断其中调用的密码技术，并判断密码技术是否符合国家要求； 4）测评过程中应重点检查系统各日志，各中间件文件临时存放的重要数据，并检查该重要数据是否进行保密性措施。 | 1）系统设计文档中，重要数据存储采用密码技术进行保护， 2）客户模拟数据加密过程，其中调用的密码技术符合国家要求； 3）各系统日志、各中间日志中临时存放的重要数据，采取了保密性措施。 | 如果 1)~3) 均为肯定，则符合本测评单元指标要求，否则不符合或部分符合本测评单元指标要求。 | 缺具体指令 | 0 |  | 3 | 服务器/存储设备 | 1 | S3
银河麒麟纠错 | 安全计算环境 | 数据备份恢复 | a）应提供重要数据的本地数据备份与恢复功能； | 1 ) 应核查是否按照备份策略进行本地备份; 2 ) 应核查备份策略设置是否合理、配置是否正确; 3 ) 应核查备份结果是否与备份策略一致; 4 ) 应核查近期恢复测试记录,是否能够进行正常的数据恢复。 | 1、核查是否按照备份策略进行本地备份； 2、核查备份策略设置是否合理、配置是否正确； 3、核查备份结果是否与备份策略一致； 4、核查近期恢复测试记录是否能够进行正常的数据恢复。 | 1、按照备份策略进行本地备份； 2、备份策略设置合理、配置正确； 3、备份结果与备份策略一致； 4、近期恢复测试记录能够进行正常的数据恢复。 | 如果 1)~4) 均为肯定，则符合本测评单元指标要求，否则不符合或部分符合本测评单元指标要求。 | 缺具体指令 | 0 |  | 3 | 服务器/存储设备 | 1 | A3
银河麒麟纠错 | 安全计算环境 | 数据备份恢复 | b）应提供异地实时备份功能，利用通信网络将重要数据实时备份至备份场地； | 应核查是否提供异地数据备份功能，并通过通信网络将重要配置数据、重要业务数据实时传送至备份场地。 | 核查是否提供异地实时备份功能，并通过网络将重要配置数据、重要业务数据实时备份至备份场地。 | 提供异地实时备份功能，并通过网络将重要配置数据、重要业务数据实时备份至备份场地。 | 如果以上测评实施内容为肯定，则符合本测评单元指标要求，否则不符合本测评单元指标要求。 | 缺具体指令 | 0 |  | 2 | 服务器/存储设备 | 0.7 | A3
银河麒麟纠错 | 安全计算环境 | 数据备份恢复 | c）应提供重要数据处理系统的热冗余，保证系统的高可用性。 | 应核查重要数据处理系统(包括应用服务器和数据库服务器等)是否采用热冗余方式部署。 | 核查重要数据处理系统（包括应用服务器和数据库服务器等）是否采用热冗余方式部署。 | 重要数据处理系统（包括应用服务器和数据库服务器等）采用热冗余方式部署。 | 如果以上测评实施内容为肯定，则符合本测评单元指标要求，否则不符合本测评单元指标要求。 | 缺具体指令 | 0 |  | 3 | 服务器/存储设备 | 1 | A3
银河麒麟纠错 | 安全计算环境 | 剩余信息保护 | a）应保证鉴别信息所在的存储空间被释放或重新分配前得到完全清除； | 应核查相关配置信息或系统设计文档,用户的鉴别信息所在的存储空间被释放或重新分配前是否得到完全清除。 | 核查相关配置信息或系统设计文档，用户的鉴别信息所在的存储空间被释放或重新分配前是否得到完全清除。 | 相关配置信息或系统设计文档中，用户的鉴别信息所在的存储空间被释放或重新分配前得到完全清除。 | 如果以上测评实施内容为肯定，则符合本测评单元指标要求，否则不符合本测评单元指标要求。 | 缺具体指令 | 0 |  | 2 | 服务器/存储设备 | 0.7 | S3
银河麒麟纠错 | 安全计算环境 | 剩余信息保护 | b）应保证存有敏感数据的存储空间被释放或重新分配前得到完全清除。 | 应核查相关配置信息或系统设计文档,敏感数据所在的存储空间被释放或重新分配给其他用户前是否得到完全清除。 | 核查相关配置信息或系统设计文档，敏感数据所在的存储空间被释放或重新分配给其他用户前是否得到完全清除。 | 相关配置信息或系统设计文档中，敏感数据所在的存储空间被释放或重新分配给其他用户前得到完全清除。 | 如果以上测评实施内容为肯定，则符合本测评单元指标要求，否则不符合本测评单元指标要求。 | 缺具体指令 | 0.5 |  | 2 | 服务器/存储设备 | 0.7 | S3
银河麒麟纠错 | 安全计算环境 | 个人信息保护 | a）应仅采集和保存业务必需的用户个人信息； | 默认不适用。 | 默认不适用。 | 默认不适用。 | 默认不适用。 | 根据《测评要求》测评单元中测评对象适用性描述，此类对象针对此控制项不适用。 | -1 | 根据《测评要求》测评单元中测评对象适用性描述，此类对象针对此控制项不适用。 | 3 | 服务器/存储设备 | 1 | S3
银河麒麟纠错 | 安全计算环境 | 个人信息保护 | b）应禁止未授权访问和非法使用用户个人信息。 | 默认不适用。 | 默认不适用。 | 默认不适用。 | 默认不适用。 | 根据《测评要求》测评单元中测评对象适用性描述，此类对象针对此控制项不适用。 | -1 | 根据《测评要求》测评单元中测评对象适用性描述，此类对象针对此控制项不适用。 | 3 | 服务器/存储设备 | 1 | S3